## 固体燃料
バーナー最大容量 Lm= | [7 empty] | l・kg | 残存酸素濃度 O2= | [5 empty] | ％ | 頭部の内径(形状:○) | 直径 | m
バーナー通常容量 Ln= | [7 empty] | l・kg | 排出ガス温度 t= | [5 empty] | ℃ | 頭部の寸法(形状:□) | 縦 | m
Ln/Lm= | [5 empty] | #DIV/0! |  |  | 煙突の高さ Ho= | [5 empty] | m |  | 横 | m
燃料の高発熱量 Hh= | [7 empty] | kcal/kg | 煙突頭部形状(0:○,1:□) | [6 empty] | 煙突傘の有無(0：無,1：有)
燃料の硫黄分 S= | [7 empty] | ％ | 燃料中の水分割合 w=
設置場所のK値 K= | [5 empty] | 1.75 |  |  | 燃料中の水素分割合 h=
1．排出ガス量
1) 低位発熱量(真発熱量)
Hl = Hh-600(9h+w)=Hh-600 |  |  |  |  | ( | 0 | ＋ | 0 | ) | = | 0 | kcal/kg
2) 理論空気量及び理論湿りガス量
| 燃料＼項目 |  | a | a 0 | b |  | b 0 |  | 単位
| 固体燃料 |  | 1.01 | 0.5 | 0.89 |  | 1.65 |  | m3N/kg
A0 = a× |  | Hl | + a0 = | 1.01 |  | 0 | ＋ | 0.5 | ＝ |  | 0.5 | m3N/kg
|  | 1000 |  |  |  | 1000
G0w = b× |  | Hl | + b0 = | 0.89 |  | 0 | ＋ | 1.65 | ＝ |  | 1.65 | m3N/kg
|  | 1000 |  |  |  | 1000
3) 空気過剰係数
m = |  | 21 |  | 21 |  |  | = | 1
|  | 21-O2 |  | 21- |  | 0
4) 単位当たりの湿りガス量
Gw = G0w+ (m-1)×A0＝ |  |  |  | 1.65 | 1 |  |  | 0.5 | ＝ |  | 1.65 | m3N/kg or m3N
5) 単位当たりの乾きガス量
Gd = Gw- (11.2h+1.24w)＝ |  |  |  | 1.65 | 0 |  | = | 1.65 | m3N/kg
湿り排ガス量(最大)
Q0w = Lm×Gw＝ |  |  |  | 0 | 1.65 |  | = | 0 |  |  | m3N/h
湿り排ガス量(通常)
Q’0w = Q0w×(Ln/Lm)＝ |  |  |  | 0 |  | #DIV/0! | = | #DIV/0! |  | m3N/h
乾き排ガス量(最大)
Q0d = Lm×g×Gd＝ |  |  |  | 0 | 1.65 |  | = | 0 |  | m3N/h
乾き排ガス量(通常)
Q’0d = Q0d×(Ln/Lm)＝ |  |  |  | 0 |  | #DIV/0! | = | #DIV/0! |  | m3N/h
2．排出速度
煙突断面積
A = |  |  | 0 | m2
排出速度(最大)
V = |  |  | Q0w | × | 273+t |  | × | 1 | ＝ |  | 0 | × | 273 | 1 |  | #DIV/0!
|  |  | A |  | 273 |  |  | 3600 |  |  | 0 |  | 273 | 3600
排出速度(通常)
V’ = |  |  | V×(Ln/Lm)＝ |  |  | #DIV/0! | × | #DIV/0! | ＝ |  | #DIV/0! | m/秒
3．煙突補正高さの計算
1) 速度による上昇高さ(最大)
| Hm＝ | 1.36 | Q0w×V |  |  | 1.36 | #DIV/0! |  | ＝ |  | #DIV/0! | m
|  | 100+ | 258 |  |  | 100+ | 258
|  |  | V |  |  |  | #DIV/0!
2) 係数J (最大)
| J= | 58.4 |  | (1460-296 × |  |  | V |  | )+1
|  | Q0w×V |  |  |  |  | ｔ-15
| = | 58.4 |  | (1460-296 × |  |  | #DIV/0! |  | )+1 ＝ |  |  | #DIV/0!
|  | 0 | #DIV/0! |  |  |  | 0
3) 浮力による上昇高さ(最大)
| Ht = 5.89×10-7×Q0w×(t-15)×(2.30logJ + | [7 empty] | 1 |  | ―1)
J
| = 5.89×10-7× |  |  | 0 |  | 0 | 15)×（2.30log |  |  |  | #DIV/0! | 1 | ―1)
#DIV/0!
| = | #DIV/0! | m
補正煙突高さ(最大)
| 傘の有無： |  | 無
He = H0 + 0.65×(Hm + Ht)
| = | 0 | 0.65 | #DIV/0! |  | #DIV/0! | = | #DIV/0! | m
※煙突に傘がある場合には，補正せず He = H0 となります。
4．硫黄酸化物の排出量とK値の適合状況
硫黄酸化物排出量(最大)
qm = Lm × S × 0.007
| = | 0 | 0 | 0.007 |  | 0 | m3N/h
硫黄酸化物排出量(通常)
| qn = qm × (Ln/Lm) |  |  | #DIV/0! |  | m3N/h
硫黄酸化物濃度(最大)
| q ppm ＝ |  | qm×106 |  |  | 0 | ×106 |  | #DIV/0!
|  |  | Qod |  |  | 0
硫黄酸化物濃度(通常)
| q’ ppm ＝q ppm ＝ |  |  | #DIV/0! | ppm
硫黄酸化物許容排出量
| qL = K × 10-3 ×He2 = |  |  |  | 1.75 |  | × | 10-3 | × |  | #DIV/0! | #DIV/0! | m3N/h
硫黄酸化物排出量(最大)qm |  |  |  |  | #DIV/0! |  | 硫黄酸化物許容排出量qL となり， | [7 empty] | #DIV/0!
×
×
＝
+(
-1)×
-
×
×
×
×
×
=
m/秒
+
×(
+
)
×
×
=
=
=
ppm
( )2
=
√
＝
√
√
×
√
×
×
-15
×(
－
＝
+
松戸市
松戸市

## 液体燃料
バーナー最大容量 Lm= | [7 empty] | l・kg | 残存酸素濃度 O2= | [5 empty] | ％ | 頭部の内径(形状:○) | 直径 | m
バーナー通常容量 Ln= | [7 empty] | l・kg | 排出ガス温度 t= | [5 empty] | ℃ | 頭部の寸法(形状:□) | 縦 | m
Ln/Lm= | [5 empty] | #DIV/0! |  |  | 煙突の高さ Ho= | [5 empty] | m |  | 横 | m
燃料の高発熱量 Hh= | [7 empty] | kcal/kg | 煙突頭部形状(0:○,1:□) | [6 empty] | 煙突傘の有無(0：無,1：有)
燃料の硫黄分 S= | [7 empty] | ％ | 燃料中の水分割合 w=
燃料の比重 g= | [8 empty] | 燃料中の水素分割合 h=
設置場所のK値 K= | [5 empty] | 1.75
1．排出ガス量
1) 低位発熱量(真発熱量)
Hl = Hh-600(9h+w)=Hh-600 |  |  |  |  | ( | 0 | ＋ | 0 | ) | = | 0 | kcal/kg
2) 理論空気量及び理論湿りガス量
| 燃料＼項目 |  | a | a 0 | b |  | b 0 |  | 単位
| 液体燃料 |  | 0.85 | 2 | 1.11 |  | 0 |  | m3N/kg
A0 = a× |  | Hl | + a0 = | 0.85 |  | 0 | ＋ | 2 | ＝ |  | 2 | m3N/kg
|  | 1000 |  |  |  | 1000
G0w = b× |  | Hl | + b0 = | 1.11 |  | 0 | ＋ | 0 | ＝ |  | 0 | m3N/kg
|  | 1000 |  |  |  | 1000
3) 空気過剰係数
m = |  | 21 |  | 21 |  |  | = | 1
|  | 21-O2 |  | 21- |  | 0
4) 単位当たりの湿りガス量
Gw = G0w+ (m-1)×A0＝ |  |  |  | 0 | 1 |  | × | 2 | ＝ |  | 0 | m3N/kg or m3N
5) 単位当たりの乾きガス量
Gd = Gw- (11.2h+1.24w)＝ |  |  |  | 0 | 0 |  | = | 0 | m3N/kg
湿り排ガス量(最大)
Q0w = Lm×g×Gw＝ |  |  |  | 0 | 0 |  | × | 0 | ＝ |  | 0
湿り排ガス量(通常)
Q’0w = Q0w×(Ln/Lm)＝ |  |  |  | 0 |  | #DIV/0! | = | #DIV/0! |  | m3N/h
乾き排ガス量(最大)
Q0d = Lm×g×Gd＝ |  |  |  | 0 | 0 |  | × | 0 | ＝ |  | 0
乾き排ガス量(通常)
Q’0d = Q0d×(Ln/Lm)＝ |  |  |  | 0 |  | #DIV/0! | = | #DIV/0! |  | m3N/h
2．排出速度
煙突断面積
A = |  |  | 0 | m2
排出速度(最大)
V = |  |  | Q0w | × | 273+t |  | × | 1 | ＝ |  | 0 | × | 273 | 1 |  | #DIV/0!
|  |  | A |  | 273 |  |  | 3600 |  |  | 0 |  | 273 | 3600
排出速度(通常)
V’ = |  |  | V×(Ln/Lm)＝ |  |  | #DIV/0! | × | #DIV/0! | ＝ |  | #DIV/0! | m/秒
3．煙突補正高さの計算
1) 速度による上昇高さ(最大)
| Hm＝ | 1.36 | Q0w×V |  |  | 1.36 | #DIV/0! |  | ＝ |  | #DIV/0! | m
|  | 100+ | 258 |  |  | 100+ | 258
|  |  | V |  |  |  | #DIV/0!
2) 係数J (最大)
| J= | 58.4 |  | (1460-296 × |  |  | V |  | )+1
|  | Q0w×V |  |  |  |  | ｔ-15
| = | 58.4 |  | (1460-296 × |  |  | #DIV/0! |  | )+1 ＝ |  |  | #DIV/0!
|  | 0 | #DIV/0! |  |  |  | 0
3) 浮力による上昇高さ(最大)
| Ht = 5.89×10-7×Q0w×(t-15)×(2.30logJ + | [7 empty] | 1 |  | ―1)
J
| = 5.89×10-7× |  |  | 0 |  | 0 | 15)×（2.30log |  |  |  | #DIV/0! | 1 | ―1)
#DIV/0!
| = | #DIV/0! | m
補正煙突高さ(最大)
| 傘の有無： |  | 無
He = H0 + 0.65×(Hm + Ht)
| = | 0 | 0.65 | #DIV/0! |  | #DIV/0! | = | #DIV/0! | m
※煙突に傘がある場合には，補正せず He = H0 となります。
4．硫黄酸化物の排出量とK値の適合状況
硫黄酸化物排出量(最大)
qm = Lm × g × S × 0.007
| = | 0 | 0 | 0 | 0.007 |  | = | 0 | m3N/h
硫黄酸化物排出量(通常)
| qn = qm × (Ln/Lm) |  |  | #DIV/0! |  | m3N/h
硫黄酸化物濃度(最大)
| q ppm ＝ |  | qm×106 |  |  | 0 | ×106 |  | #DIV/0!
|  |  | Qod |  |  | 0
硫黄酸化物濃度(通常)
| q’ ppm ＝q ppm ＝ |  |  | #DIV/0! | ppm
硫黄酸化物許容排出量
| qL = K × 10-3 ×He2 = |  |  |  | 1.75 |  | × | 10-3 | × |  | #DIV/0! | #DIV/0! | m3N/h
硫黄酸化物排出量(最大)qm |  |  |  |  | #DIV/0! |  | 硫黄酸化物許容排出量qL となり， | [7 empty] | #DIV/0!
×
×
＝
+(
-1)
-
×
m3N/h
×
×
m3N/h
×
×
=
m/秒
√
＝
√
√
×
√
×
×
-15
×(
―
+
×(
+
)
×
×
×
=
=
=
ppm
( )2
=
+
松戸市
松戸市

## 気体燃料
バーナー最大容量 Lm= | [6 empty] | m3N/h |  | バーナー通常容量 Ln= | [5 empty] | m3N/h
Ln/Lm= | [5 empty] | #DIV/0!
燃料の組成(容量比) | [8 empty] | 残存酸素濃度 O2= | [5 empty] | ％ | 頭部の内径(形状:○) | 直径 | m
H2= |  |  | ％ | CO= |  |  | ％ |  | 燃料の硫黄分 S= | [5 empty] | ％ | 頭部の寸法(形状:□) | 縦 | m
CH4= |  |  | ％ | C2H4= |  |  | ％ |  | 排出ガス温度 t= | [5 empty] | ℃ |  | 横 | m
C2H6= |  |  | ％ | C3H6= |  |  | ％ |  | 煙突の高さ Ho= | [5 empty] | m | 煙突傘の有無(0：無,1：有)
C3H8= |  |  | ％ | C4H8= |  |  | ％ |  | 煙突頭部形状(0:○,1:□)
C4H10= |  |  | ％ | CO2= |  |  | ％
N2= |  |  | ％ | O2= |  |  | ％
設置場所のK値 K= | [5 empty] | 1.75
1．排出ガス量
1) 理論空気量
A0 = 2.38(H2 + CO) + 9.52CH4 + 14.29C2H4 + 16.67C2H6 + 21.43C3H6 + 23.81C3H8
+ 28.57C4H8 + 30.95C4H10 - 4.76O2
= 2.38 ( |  | 0 | 0 | )+9.52 |  | 0 | + | 14.29 | 0 |  |  | 16.67 | 0 | 21.43 | 0
|  | 100 | 100 |  |  | 100 |  |  | 100 |  |  |  | 100 |  | 100
+ | 23.81 | 0 | 28.57 | 0 |  | 30.95 | 0 |  | － |  | 4.76 | 0 | 0 | m3N/m3N
|  | 100 |  | 100 |  |  | 100 |  |  |  |  | 100
2) 理論湿りガス量
G0w = 2.38(H2 + CO) + 9.52CH4 + 14.29C2H4 + 16.67C2H6 + 21.43C3H6 + 23.81C3H8
+ 28.57C4H8 + 30.95C4H10 - 4.76O2
= 2.88 ( |  | 0 | 0 | )+10.52 |  | 0 | + | 15.29 | 0 |  |  | 18.17 | 0 | 22.93 | 0
|  | 100 | 100 |  |  | 100 |  |  | 100 |  |  |  | 100 |  | 100
+ | 25.81 | 0 | 30.57 | 0 |  | 33.45 | 0 |  | + |  | 0 | 0 | 3.76 | 0 | = | 0
|  | 100 |  | 100 |  |  | 100 |  |  |  | 100 | 100 |  | 100
3) 理論乾きガス量
G0d = 1.88H2 + 2.88CO + 8.52CH4 + 13.29C2H4 + 15.17C2H6 + 19.93C3H6 + 21.81C3H8
+ 26.57C4H8 + 28.45C4H10 + CO2 + N2 - 3.76O2
= 1.88 |  | 0 | 2.88 | 0 |  | 8.52 | 0 |  | + |  | 13.29 | 0 | 15.17 | 0
|  | 100 |  | 100 |  |  | 100 |  |  |  |  | 100 |  | 100
+ | 19.93 | 0 | 21.81 | 0 |  | 26.57 | 0 |  | + |  | 28.45 | 0 | 0 | 0 | 3.76 | 0
|  | 100 |  | 100 |  |  | 100 |  |  |  |  | 100 | 100 | 100 |  | 100
= | 0 | m3N/m3N
4) 空気過剰係数(燃料にCO、O2を含まないものに限る)
m = |  | 21 |  | 21 |  |  | = | 1
|  | 21-O2 |  | 21- |  | 0
5) 単位当たりの湿りガス量
Gw = G0w+ (m-1)×A0＝ |  |  |  | 0 | 1 |  | × | 0 | ＝ |  | 0 | m3N/m3N
6) 単位当たりの乾きガス量
Gd = God + (m-1)×A0＝ |  |  |  | 0 | 1 |  |  | 0 | ＝ |  | 0 | m3N/m3N
湿り排ガス量(最大)
Q0w = Lm×Gw＝ |  |  |  | 0 | 0 |  | = | 0 | m3N/h
湿り排ガス量(通常)
Q’0w = Q0w×(Ln/Lm)＝ |  |  |  | 0 |  | #DIV/0! | = | #DIV/0! |  | m3N/h
乾き排ガス量(最大)
Q0d = Lm×Gd＝ |  |  |  | 0 | 0 |  | = | 0 |  | m3N/h
乾き排ガス量(通常)
Q’0d = Q0d×(Ln/Lm)＝ |  |  |  | 0 |  | #DIV/0! | = | #DIV/0! |  | m3N/h
2．排出速度
煙突断面積
A = |  |  | 0 | m2
排出速度(最大)
V = |  |  | Q0w | × | 273+t |  | × | 1 | ＝ |  | 0 | × | 273 | 1 |  | #DIV/0!
|  |  | A |  | 273 |  |  | 3600 |  |  | 0 |  | 273 | 3600
排出速度(通常)
V’ = |  |  | V×(Ln/Lm)＝ |  |  | #DIV/0! | × | #DIV/0! | ＝ |  | #DIV/0! | m/秒
3．煙突補正高さの計算
1) 速度による上昇高さ(最大)
| Hm＝ | 1.36 | Q0w×V |  |  | 1.36 | #DIV/0! |  | ＝ |  | #DIV/0! | m
|  | 100+ | 258 |  |  | 100+ | 258
|  |  | V |  |  |  | #DIV/0!
2) 係数J (最大)
| J= | 58.4 |  | (1460-296 × |  |  | V |  | )+1
|  | Q0w×V |  |  |  |  | ｔ-15
| = | 58.4 |  | (1460-296 × |  |  | #DIV/0! |  | )+1 ＝ |  |  | #DIV/0!
|  | 0 | #DIV/0! |  |  |  | 0
3) 浮力による上昇高さ(最大)
| Ht = 5.89×10-7×Q0w×(t-15)×(2.30logJ + | [7 empty] | 1 |  | ―1)
J
| = 5.89×10-7× |  |  | 0 |  | 0 | 15)×（2.30log |  |  |  | #DIV/0! | 1 | ―1)
#DIV/0!
| = | #DIV/0! | m
補正煙突高さ(最大)
| 傘の有無： |  | 無
He = H0 + 0.65×(Hm + Ht)
| = | 0 | 0.65 | #DIV/0! |  | #DIV/0! | = | #DIV/0! | m
※煙突に傘がある場合には，補正せず He = H0 となります。
4．硫黄酸化物の排出量とK値の適合状況
硫黄酸化物排出量(最大)
qm = Lm × S × 0.01
| = | 0 | 0 | 0.01 |  | 0 | m3N/h
硫黄酸化物排出量(通常)
| qn = qm × (Ln/Lm) |  |  | #DIV/0! |  | m3N/h
硫黄酸化物濃度(最大)
| q ppm ＝ |  | qm×106 |  |  | 0 | ×106 |  | #DIV/0!
|  |  | Qod |  |  | 0
硫黄酸化物濃度(通常)
| q’ ppm ＝q ppm ＝ |  |  | #DIV/0! | ppm
硫黄酸化物許容排出量
| qL = K × 10-3 ×He2 = |  |  |  | 1.75 |  | × | 10-3 | × |  | #DIV/0! | #DIV/0! | m3N/h
硫黄酸化物排出量(最大)qm |  |  |  |  | #DIV/0! |  | 硫黄酸化物許容排出量qL となり， | [7 empty] | #DIV/0!
＝
+(
-1)
+(
×
×
×
×
+
+
+
+
+
=
=
+
+
+
+
+
×
=
m/秒
+
×(
+
)
×
×
=
=
=
ppm
( )2
=
√
＝
√
√
×
√
×
×
-15
×(
－
＝
+
+
+
+
+
+
+
+
+
-
+
－
m3N/m3N
-1)×
+
松戸市
松戸市